## Drills
Only enter data in the green box
Drill point angle. Deg. | 118 | Angle to face | 31 | 0.54105 | sin(G3) | 0.51504 | cos(G3) | 0.85717 |  | 1/cos(G3) | 1.1666
Twist angle | Base angle | Relief angle |  |  |  | Working calcs |  | Delta angle | Twist angle
deg. | deg. | deg. |  |  |  | 1-cos(twist) | a | deg. | rads.
0 | 31 | 0 |  |  |  | 0 | 1.1666 | 0 | 0
1 | 31.0039 | 0.54102 |  |  |  | 0.0001523 | 1.1665 | 0.0038529 | 0.017453
2 | 31.0154 | 1.0819 |  |  |  | 0.00060917 | 1.1661 | 0.015416 | 0.034907
3 | 31.0347 | 1.6224 |  |  |  | 0.0013705 | 1.1655 | 0.0347 | 0.05236
4 | 31.0617 | 2.1625 |  |  |  | 0.0024359 | 1.1645 | 0.061727 | 0.069813
5 | 31.0965 | 2.7018 |  |  |  | 0.0038053 | 1.1634 | 0.096523 | 0.087266
6 | 31.1391 | 3.2404 |  |  |  | 0.0054781 | 1.1619 | 0.13913 | 0.10472
7 | 31.1896 | 3.7779 |  |  |  | 0.0074538 | 1.1602 | 0.18958 | 0.12217
8 | 31.2479 | 4.3144 |  |  |  | 0.0097319 | 1.1583 | 0.24794 | 0.13963
9 | 31.3143 | 4.8495 |  |  |  | 0.012312 | 1.1561 | 0.31426 | 0.15708
10 | 31.3886 | 5.3831 |  |  |  | 0.015192 | 1.1536 | 0.38861 | 0.17453
11 | 31.4711 | 5.9151 |  |  |  | 0.018373 | 1.1509 | 0.47108 | 0.19199
12 | 31.5617 | 6.4453 |  |  |  | 0.021852 | 1.1479 | 0.56175 | 0.20944
13 | 31.6607 | 6.9735 |  |  |  | 0.02563 | 1.1447 | 0.66071 | 0.22689
14 | 31.7681 | 7.4996 |  |  |  | 0.029704 | 1.1412 | 0.76808 | 0.24435
15 | 31.884 | 8.0234 |  |  |  | 0.034074 | 1.1374 | 0.88395 | 0.2618
16 | 32.0085 | 8.5448 |  |  |  | 0.038738 | 1.1334 | 1.0085 | 0.27925
17 | 32.1418 | 9.0635 |  |  |  | 0.043695 | 1.1292 | 1.1418 | 0.29671
18 | 32.284 | 9.5795 |  |  |  | 0.048943 | 1.1247 | 1.284 | 0.31416
19 | 32.4352 | 10.0926 |  |  |  | 0.054481 | 1.1199 | 1.4352 | 0.33161
20 | 32.5958 | 10.6026 |  |  |  | 0.060307 | 1.1149 | 1.5958 | 0.34907
21 | 32.7657 | 11.1094 |  |  |  | 0.06642 | 1.1097 | 1.7657 | 0.36652
22 | 32.9452 | 11.6128 |  |  |  | 0.072816 | 1.1042 | 1.9452 | 0.38397
23 | 33.1345 | 12.1127 |  |  |  | 0.079495 | 1.0985 | 2.1345 | 0.40143
24 | 33.3339 | 12.6088 |  |  |  | 0.086455 | 1.0925 | 2.3339 | 0.41888
25 | 33.5434 | 13.1012 |  |  |  | 0.093692 | 1.0863 | 2.5434 | 0.43633
26 | 33.7635 | 13.5895 |  |  |  | 0.10121 | 1.0799 | 2.7635 | 0.45379
27 | 33.9942 | 14.0737 |  |  |  | 0.10899 | 1.0732 | 2.9942 | 0.47124
28 | 34.2359 | 14.5536 |  |  |  | 0.11705 | 1.0663 | 3.2359 | 0.48869
29 | 34.4889 | 15.0291 |  |  |  | 0.12538 | 1.0592 | 3.4889 | 0.50615
30 | 34.7535 | 15.5 |  |  |  | 0.13397 | 1.0518 | 3.7535 | 0.5236
31 | 35.0298 | 15.9662 |  |  |  | 0.14283 | 1.0442 | 4.0298 | 0.54105
32 | 35.3184 | 16.4275 |  |  |  | 0.15195 | 1.0364 | 4.3184 | 0.55851
33 | 35.6195 | 16.8838 |  |  |  | 0.16133 | 1.0283 | 4.6195 | 0.57596
34 | 35.9334 | 17.335 |  |  |  | 0.17096 | 1.0201 | 4.9334 | 0.59341
35 | 36.2606 | 17.7809 |  |  |  | 0.18085 | 1.0116 | 5.2606 | 0.61087
36 | 36.6014 | 18.2213 |  |  |  | 0.19098 | 1.0029 | 5.6014 | 0.62832
37 | 36.9563 | 18.6563 |  |  |  | 0.20136 | 0.99403 | 5.9563 | 0.64577
38 | 37.3256 | 19.0855 |  |  |  | 0.21199 | 0.98492 | 6.3256 | 0.66323
39 | 37.7099 | 19.5089 |  |  |  | 0.22285 | 0.97561 | 6.7099 | 0.68068
40 | 38.1095 | 19.9264 |  |  |  | 0.23396 | 0.96609 | 7.1095 | 0.69813
41 | 38.525 | 20.3378 |  |  |  | 0.24529 | 0.95638 | 7.525 | 0.71558
42 | 38.9568 | 20.743 |  |  |  | 0.25686 | 0.94647 | 7.9568 | 0.73304
43 | 39.4056 | 21.1419 |  |  |  | 0.26865 | 0.93636 | 8.4056 | 0.75049
44 | 39.8718 | 21.5344 |  |  |  | 0.28066 | 0.92606 | 8.8718 | 0.76794
45 | 40.3561 | 21.9203 |  |  |  | 0.29289 | 0.91557 | 9.3561 | 0.7854
46 | 40.8589 | 22.2995 |  |  |  | 0.30534 | 0.9049 | 9.8589 | 0.80285
47 | 41.381 | 22.672 |  |  |  | 0.318 | 0.89405 | 10.381 | 0.8203
48 | 41.923 | 23.0375 |  |  |  | 0.33087 | 0.88302 | 10.923 | 0.83776
49 | 42.4854 | 23.396 |  |  |  | 0.34394 | 0.87182 | 11.4854 | 0.85521
50 | 43.0691 | 23.7474 |  |  |  | 0.35721 | 0.86044 | 12.0691 | 0.87266
51 | 43.6747 | 24.0915 |  |  |  | 0.37068 | 0.8489 | 12.6747 | 0.89012
52 | 44.3029 | 24.4283 |  |  |  | 0.38434 | 0.83719 | 13.3029 | 0.90757
53 | 44.9545 | 24.7577 |  |  |  | 0.39818 | 0.82532 | 13.9545 | 0.92502
54 | 45.6302 | 25.0795 |  |  |  | 0.41221 | 0.8133 | 14.6302 | 0.94248
55 | 46.3308 | 25.3937 |  |  |  | 0.42642 | 0.80112 | 15.3308 | 0.95993
56 | 47.0571 | 25.7002 |  |  |  | 0.44081 | 0.78879 | 16.0571 | 0.97738
57 | 47.8098 | 25.9988 |  |  |  | 0.45536 | 0.77631 | 16.8098 | 0.99484
58 | 48.5898 | 26.2895 |  |  |  | 0.47008 | 0.7637 | 17.5898 | 1.0123
59 | 49.3979 | 26.5722 |  |  |  | 0.48496 | 0.75094 | 18.3979 | 1.0297
60 | 50.2348 | 26.8468 |  |  |  | 0.5 | 0.73805 | 19.2348 | 1.0472
61 | 51.1014 | 27.1132 |  |  |  | 0.51519 | 0.72503 | 20.1014 | 1.0647
62 | 51.9984 | 27.3714 |  |  |  | 0.53053 | 0.71188 | 20.9984 | 1.0821
63 | 52.9265 | 27.6212 |  |  |  | 0.54601 | 0.69861 | 21.9265 | 1.0996
64 | 53.8866 | 27.8626 |  |  |  | 0.56163 | 0.68522 | 22.8866 | 1.117
65 | 54.8792 | 28.0955 |  |  |  | 0.57738 | 0.67172 | 23.8792 | 1.1345
66 | 55.905 | 28.3199 |  |  |  | 0.59326 | 0.65811 | 24.905 | 1.1519
67 | 56.9646 | 28.5357 |  |  |  | 0.60927 | 0.64439 | 25.9646 | 1.1694
68 | 58.0585 | 28.7427 |  |  |  | 0.62539 | 0.63057 | 27.0585 | 1.1868
69 | 59.1871 | 28.941 |  |  |  | 0.64163 | 0.61665 | 28.1871 | 1.2043
70 | 60.3507 | 29.1305 |  |  |  | 0.65798 | 0.60263 | 29.3507 | 1.2217
71 | 61.5496 | 29.3111 |  |  |  | 0.67443 | 0.58853 | 30.5496 | 1.2392
72 | 62.7837 | 29.4828 |  |  |  | 0.69098 | 0.57435 | 31.7837 | 1.2566
73 | 64.053 | 29.6454 |  |  |  | 0.70763 | 0.56008 | 33.053 | 1.2741
74 | 65.3573 | 29.7991 |  |  |  | 0.72436 | 0.54573 | 34.3573 | 1.2915
75 | 66.6962 | 29.9437 |  |  |  | 0.74118 | 0.53132 | 35.6962 | 1.309
76 | 68.069 | 30.0792 |  |  |  | 0.75808 | 0.51683 | 37.069 | 1.3265
77 | 69.475 | 30.2055 |  |  |  | 0.77505 | 0.50229 | 38.475 | 1.3439
78 | 70.9132 | 30.3226 |  |  |  | 0.79209 | 0.48768 | 39.9132 | 1.3614
79 | 72.3823 | 30.4304 |  |  |  | 0.80919 | 0.47302 | 41.3823 | 1.3788
80 | 73.8808 | 30.529 |  |  |  | 0.82635 | 0.45831 | 42.8808 | 1.3963
81 | 75.407 | 30.6183 |  |  |  | 0.84357 | 0.44356 | 44.407 | 1.4137
82 | 76.959 | 30.6983 |  |  |  | 0.86083 | 0.42876 | 45.959 | 1.4312
83 | 78.5345 | 30.7689 |  |  |  | 0.87813 | 0.41393 | 47.5345 | 1.4486
84 | 80.1313 | 30.8302 |  |  |  | 0.89547 | 0.39906 | 49.1313 | 1.4661
85 | 81.7467 | 30.882 |  |  |  | 0.91284 | 0.38417 | 50.7467 | 1.4835
86 | 83.3779 | 30.9245 |  |  |  | 0.93024 | 0.36926 | 52.3779 | 1.501
87 | 85.022 | 30.9575 |  |  |  | 0.94766 | 0.35433 | 54.022 | 1.5184
88 | 86.6759 | 30.9811 |  |  |  | 0.9651 | 0.33938 | 55.6759 | 1.5359
89 | 88.3363 | 30.9953 |  |  |  | 0.98255 | 0.32443 | 57.3363 | 1.5533
90 | 90 | 31 |  |  |  | 1 | 0.30947 | 59 | 1.5708
91 | 91.6637 | 30.9953 |  |  |  | 1.0175 | 0.29451 | 60.6637 | 1.5882

## End mill
Only enter data in the green box
Clearance required. | 7 | Angle to face | 7 | 0.12217 | sin(G3) | 0.12187 | cos(G3) | 0.99255 |  | 1/cos(G3) | 1.0075
Twist angle | Base angle | Dish angle |  |  |  | Working calcs |  | Delta angle | Twist
deg. | deg. | deg. |  |  |  | 1-cos(twist) | a | deg. | rads.
90 | 7 | 0 |  |  |  | 0 | 1.0075 | 0 | 0
91 | 7.0011 | 0.12217 |  |  |  | 0.0001523 | 1.0074 | 0.0010557 | 0.017453
92 | 7.0042 | 0.2443 |  |  |  | 0.00060917 | 1.0069 | 0.0042244 | 0.034907
93 | 7.0095 | 0.36635 |  |  |  | 0.0013705 | 1.0061 | 0.0095109 | 0.05236
94 | 7.0169 | 0.4883 |  |  |  | 0.0024359 | 1.0051 | 0.016923 | 0.069813
95 | 7.0265 | 0.61009 |  |  |  | 0.0038053 | 1.0037 | 0.026472 | 0.087266
96 | 7.0382 | 0.7317 |  |  |  | 0.0054781 | 1.0021 | 0.038172 | 0.10472
97 | 7.052 | 0.85309 |  |  |  | 0.0074538 | 1.0001 | 0.052041 | 0.12217
98 | 7.0681 | 0.97421 |  |  |  | 0.0097319 | 0.99785 | 0.068101 | 0.13963
99 | 7.0864 | 1.095 |  |  |  | 0.012312 | 0.99529 | 0.086374 | 0.15708
100 | 7.1069 | 1.2155 |  |  |  | 0.015192 | 0.99243 | 0.10689 | 0.17453
101 | 7.1297 | 1.3357 |  |  |  | 0.018373 | 0.98927 | 0.12968 | 0.19199
102 | 7.1548 | 1.4554 |  |  |  | 0.021852 | 0.98582 | 0.15478 | 0.20944
103 | 7.1822 | 1.5747 |  |  |  | 0.02563 | 0.98207 | 0.18223 | 0.22689
104 | 7.2121 | 1.6935 |  |  |  | 0.029704 | 0.97803 | 0.21207 | 0.24435
105 | 7.2444 | 1.8117 |  |  |  | 0.034074 | 0.97369 | 0.24435 | 0.2618
106 | 7.2791 | 1.9295 |  |  |  | 0.038738 | 0.96906 | 0.27913 | 0.27925
107 | 7.3165 | 2.0466 |  |  |  | 0.043695 | 0.96414 | 0.31645 | 0.29671
108 | 7.3564 | 2.1631 |  |  |  | 0.048943 | 0.95893 | 0.35638 | 0.31416
109 | 7.399 | 2.279 |  |  |  | 0.054481 | 0.95343 | 0.399 | 0.33161
110 | 7.4444 | 2.3941 |  |  |  | 0.060307 | 0.94765 | 0.44435 | 0.34907
111 | 7.4925 | 2.5086 |  |  |  | 0.06642 | 0.94159 | 0.49254 | 0.36652
112 | 7.5436 | 2.6222 |  |  |  | 0.072816 | 0.93524 | 0.54364 | 0.38397
113 | 7.5977 | 2.7351 |  |  |  | 0.079495 | 0.92861 | 0.59774 | 0.40143
114 | 7.6549 | 2.8472 |  |  |  | 0.086455 | 0.9217 | 0.65493 | 0.41888
115 | 7.7153 | 2.9583 |  |  |  | 0.093692 | 0.91452 | 0.71533 | 0.43633
116 | 7.779 | 3.0686 |  |  |  | 0.10121 | 0.90706 | 0.77904 | 0.45379
117 | 7.8462 | 3.1779 |  |  |  | 0.10899 | 0.89933 | 0.84619 | 0.47124
118 | 7.9169 | 3.2863 |  |  |  | 0.11705 | 0.89133 | 0.9169 | 0.48869
119 | 7.9913 | 3.3937 |  |  |  | 0.12538 | 0.88306 | 0.99131 | 0.50615
120 | 8.0696 | 3.5 |  |  |  | 0.13397 | 0.87453 | 1.0696 | 0.5236
121 | 8.1519 | 3.6053 |  |  |  | 0.14283 | 0.86574 | 1.1519 | 0.54105
122 | 8.2383 | 3.7094 |  |  |  | 0.15195 | 0.85669 | 1.2383 | 0.55851
123 | 8.3291 | 3.8125 |  |  |  | 0.16133 | 0.84738 | 1.3291 | 0.57596
124 | 8.4245 | 3.9144 |  |  |  | 0.17096 | 0.83782 | 1.4245 | 0.59341
125 | 8.5247 | 4.015 |  |  |  | 0.18085 | 0.82801 | 1.5247 | 0.61087
126 | 8.6299 | 4.1145 |  |  |  | 0.19098 | 0.81795 | 1.6299 | 0.62832
127 | 8.7404 | 4.2127 |  |  |  | 0.20136 | 0.80765 | 1.7404 | 0.64577
128 | 8.8564 | 4.3096 |  |  |  | 0.21199 | 0.7971 | 1.8564 | 0.66323
129 | 8.9782 | 4.4052 |  |  |  | 0.22285 | 0.78632 | 1.9782 | 0.68068
130 | 9.1061 | 4.4995 |  |  |  | 0.23396 | 0.7753 | 2.1061 | 0.69813
131 | 9.2406 | 4.5924 |  |  |  | 0.24529 | 0.76405 | 2.2406 | 0.71558
132 | 9.3818 | 4.6839 |  |  |  | 0.25686 | 0.75257 | 2.3818 | 0.73304
133 | 9.5303 | 4.774 |  |  |  | 0.26865 | 0.74087 | 2.5303 | 0.75049
134 | 9.6865 | 4.8626 |  |  |  | 0.28066 | 0.72894 | 2.6865 | 0.76794
135 | 9.8508 | 4.9497 |  |  |  | 0.29289 | 0.7168 | 2.8508 | 0.7854
136 | 10.0238 | 5.0354 |  |  |  | 0.30534 | 0.70444 | 3.0238 | 0.80285
137 | 10.206 | 5.1195 |  |  |  | 0.318 | 0.69188 | 3.206 | 0.8203
138 | 10.398 | 5.202 |  |  |  | 0.33087 | 0.67911 | 3.398 | 0.83776
139 | 10.6005 | 5.283 |  |  |  | 0.34394 | 0.66613 | 3.6005 | 0.85521
140 | 10.8143 | 5.3623 |  |  |  | 0.35721 | 0.65296 | 3.8143 | 0.87266
141 | 11.0401 | 5.44 |  |  |  | 0.37068 | 0.63959 | 4.0401 | 0.89012
142 | 11.2788 | 5.5161 |  |  |  | 0.38434 | 0.62604 | 4.2788 | 0.90757
143 | 11.5314 | 5.5904 |  |  |  | 0.39818 | 0.61229 | 4.5314 | 0.92502
144 | 11.799 | 5.6631 |  |  |  | 0.41221 | 0.59837 | 4.799 | 0.94248
145 | 12.0828 | 5.7341 |  |  |  | 0.42642 | 0.58426 | 5.0828 | 0.95993
146 | 12.3842 | 5.8033 |  |  |  | 0.44081 | 0.56999 | 5.3842 | 0.97738
147 | 12.7045 | 5.8707 |  |  |  | 0.45536 | 0.55554 | 5.7045 | 0.99484
148 | 13.0455 | 5.9363 |  |  |  | 0.47008 | 0.54093 | 6.0455 | 1.0123
149 | 13.409 | 6.0002 |  |  |  | 0.48496 | 0.52616 | 6.409 | 1.0297
150 | 13.7971 | 6.0622 |  |  |  | 0.5 | 0.51124 | 6.7971 | 1.0472
151 | 14.2121 | 6.1223 |  |  |  | 0.51519 | 0.49616 | 7.2121 | 1.0647
152 | 14.6567 | 6.1806 |  |  |  | 0.53053 | 0.48094 | 7.6567 | 1.0821
153 | 15.1339 | 6.237 |  |  |  | 0.54601 | 0.46557 | 8.1339 | 1.0996
154 | 15.6472 | 6.2916 |  |  |  | 0.56163 | 0.45007 | 8.6472 | 1.117
155 | 16.2003 | 6.3442 |  |  |  | 0.57738 | 0.43443 | 9.2003 | 1.1345
156 | 16.7979 | 6.3948 |  |  |  | 0.59326 | 0.41867 | 9.7979 | 1.1519
157 | 17.445 | 6.4435 |  |  |  | 0.60927 | 0.40278 | 10.445 | 1.1694
158 | 18.1476 | 6.4903 |  |  |  | 0.62539 | 0.38678 | 11.1476 | 1.1868
159 | 18.9126 | 6.5351 |  |  |  | 0.64163 | 0.37066 | 11.9126 | 1.2043
160 | 19.748 | 6.5778 |  |  |  | 0.65798 | 0.35443 | 12.748 | 1.2217
161 | 20.6634 | 6.6186 |  |  |  | 0.67443 | 0.33811 | 13.6634 | 1.2392
162 | 21.6699 | 6.6574 |  |  |  | 0.69098 | 0.32168 | 14.6699 | 1.2566
163 | 22.7805 | 6.6941 |  |  |  | 0.70763 | 0.30516 | 15.7805 | 1.2741
164 | 24.0109 | 6.7288 |  |  |  | 0.72436 | 0.28855 | 17.0109 | 1.2915
165 | 25.3798 | 6.7615 |  |  |  | 0.74118 | 0.27185 | 18.3798 | 1.309
166 | 26.9095 | 6.7921 |  |  |  | 0.75808 | 0.25508 | 19.9095 | 1.3265
167 | 28.6269 | 6.8206 |  |  |  | 0.77505 | 0.23824 | 21.6269 | 1.3439
168 | 30.5644 | 6.847 |  |  |  | 0.79209 | 0.22133 | 23.5644 | 1.3614
169 | 32.7611 | 6.8714 |  |  |  | 0.80919 | 0.20435 | 25.7611 | 1.3788
170 | 35.2637 | 6.8937 |  |  |  | 0.82635 | 0.18732 | 28.2637 | 1.3963
171 | 38.1282 | 6.9138 |  |  |  | 0.84357 | 0.17023 | 31.1282 | 1.4137
172 | 41.4201 | 6.9319 |  |  |  | 0.86083 | 0.1531 | 34.4201 | 1.4312
173 | 45.2143 | 6.9478 |  |  |  | 0.87813 | 0.13592 | 38.2143 | 1.4486
174 | 49.5917 | 6.9617 |  |  |  | 0.89547 | 0.11871 | 42.5917 | 1.4661
175 | 54.6319 | 6.9734 |  |  |  | 0.91284 | 0.10147 | 47.6319 | 1.4835
176 | 60.3982 | 6.9829 |  |  |  | 0.93024 | 0.0842 | 53.3982 | 1.501
177 | 66.9143 | 6.9904 |  |  |  | 0.94766 | 0.06691 | 59.9143 | 1.5184
178 | 74.1331 | 6.9957 |  |  |  | 0.9651 | 0.049603 | 67.1331 | 1.5359
179 | 81.9103 | 6.9989 |  |  |  | 0.98255 | 0.032286 | 74.9103 | 1.5533
180 | 90 | 7 |  |  |  | 1 | 0.014964 | 83 | 1.5708
[6 empty] | 0 | 1.0075 | 0